## List1
TROŠKOVNIK ZA PODOPODLAGAČKE RADOVE
1.0. | PODOPLAGAČKI RADOVI | Jed. mjere | Količina | Jed. cijena | Ukupno(€) (bez PDV)
1.1. | Poliuretanski samolivni pod
| Strojno dijamantno brušenje postojeće keramičke podne obloge. Štemanje nestabilnih dijelova keramike. Krpanje ištemanih dijelova podloge epoksidnom smolom i epoksidnim mortom uz odgovarajuću pripremu. Usisavanje podne površine i priprema. Ugradnja epoksidnog primer sloja ojačanog staklenim vlaknima, kao MC-DUR 1390 VK ili jednakovrijedno ______________ s posipom pečenim kvarcnim pijeskom granulacije 0,1 do 0,5 mm. Strojno brušenje prethodnog sloja i usisavanje podne površine. Ugradnja izravnavajućeg epoksidnog sloja, kao MC-DUR 1390 VK ili jednakovrijedno _____________ s posipom pečenim kvarcnim pijeskom granulacije 0,1 do 0,5 mm. Strojno brušenje i usisavanje podne površine. Ugradnja poliuretanskog samolivnog sloja (minimalne debljine 2 mm) s dekorativnim posipom (čipsom), kao MC-DUR 2052 AM (u boji po želji Investitora) ili jednakovrijedno_______________. Ugradnja dvoslojnog transparentnog zaštitnog mat lak sloja, MC-DUR 2095 M ili jednakovrijedno ________________. Strojno izrezivanje dilatacija, priprema i kitanje istih trajnoelastičnim poliuretanskim kitom. | m2 | 318.8 | 0 | 0
1.2. | Holker sokla
| Ugradnja tipske aluminijske holker sokle visine 80 mm na obodne zidne površine. | m | 81.1 | 0 | 0
|  |  | Ukupno |  | 0
|  |  | PDV (25%) |  | 0
|  |  | Sveukupno (s PDV 25 %) |  | 0